## Sheet1
input_voltage_setpoint | VCC | PG | v_input_shunt | v_output_shunt | v_input_voltage | v_output_voltage | i_input_current | i_output_current | p_input_power | p_output_power | p_power_loss | efficiency | electronic_load_setpoint | electronic_load_current | electronic_load_voltage | switching_frequency
12 | 0.00018898 | 2.3245e-05 | 0.0011052 | -2.6955e-07 | 11.9759 | 1.0009 | 0.055258 | -5.4173e-05 | 0.66177 | -5.4219e-05 | 0.66182 | -0.008193 | 0 | 0.0001489 | 1.0012 | 993719.2699
12 | 0.0001437 | 4.3337e-05 | 0.0019309 | 0.0024911 | 11.9649 | 1.0008 | 0.096543 | 0.50066 | 1.1551 | 0.50105 | 0.65408 | 43.3759 | 0.5 | 0.5001 | 0.98984 | 993802.4638
12 | 0.0002854 | 6.2808e-05 | 0.0028096 | 0.0050013 | 11.9548 | 1.0007 | 0.14048 | 1.0051 | 1.6794 | 1.0059 | 0.67355 | 59.8939 | 1 | 1.0028 | 0.97819 | 993474.7779
12 | 0.00031013 | 0.00010664 | 0.004572 | 0.0099849 | 11.9324 | 1.0006 | 0.2286 | 2.0067 | 2.7277 | 2.0079 | 0.7198 | 73.6117 | 2 | 2.0027 | 0.95523 | 993291.7112
12 | 0.00021547 | 5.5569e-05 | 0.0063601 | 0.014967 | 11.9081 | 1.0005 | 0.318 | 3.0081 | 3.7868 | 3.0095 | 0.77736 | 79.472 | 3 | 3.0027 | 0.93253 | 993158.7966