## Sheet1
input_voltage_setpoint | VCC | PG | v_input_shunt | v_output_shunt | v_input_voltage | v_output_voltage | i_input_current | i_output_current | p_input_power | p_output_power | p_power_loss | efficiency | electronic_load_setpoint | electronic_load_current | electronic_load_voltage | switching_frequency
12 | 0.00020156 | 1.4074e-05 | 0.0012692 | 0.00049806 | 11.9628 | 1.0006 | 0.063462 | 0.1001 | 0.75918 | 0.10016 | 0.65902 | 13.1932 | 0.1 | 0.10009 | 0.99889 | 993336.0993
12 | 0.00028052 | 5.9366e-05 | 0.0021084 | 0.0029895 | 11.9459 | 1.0006 | 0.10542 | 0.60082 | 1.2593 | 0.60116 | 0.65815 | 47.737 | 0.6 | 0.60011 | 0.98833 | 993490.1316
12 | 0.00022634 | 0.00012597 | 0.0028143 | 0.0050017 | 11.9299 | 1.0005 | 0.14072 | 1.0052 | 1.6787 | 1.0057 | 0.673 | 59.9106 | 1 | 1.0027 | 0.97971 | 993479.5542
12 | 0.00021614 | 6.7891e-05 | 0.0045844 | 0.009985 | 11.8855 | 1.0004 | 0.22922 | 2.0068 | 2.7244 | 2.0075 | 0.71694 | 73.6844 | 2 | 2.0028 | 0.95844 | 993425.5137
12 | 0.00017103 | 4.6784e-05 | 0.0063954 | 0.014967 | 11.821 | 1.0002 | 0.31977 | 3.0081 | 3.78 | 3.0088 | 0.77116 | 79.5988 | 3 | 3.003 | 0.93742 | 993047.4552