## Sheet1
input_voltage_setpoint | VCC | PG | v_input_shunt | v_output_shunt | v_input_voltage | v_output_voltage | i_input_current | i_output_current | p_input_power | p_output_power | p_power_loss | efficiency | electronic_load_setpoint | electronic_load_current | electronic_load_voltage | switching_frequency
5 | 8.9748e-05 | 1.7662e-05 | 0.0011815 | 7.4703e-08 | 4.9975 | 1.0004 | 0.059077 | 1.5014e-05 | 0.29524 | 1.502e-05 | 0.29523 | 0.0050875 | 0 | 0.0001683 | 1.0007 | 992462.2046
5 | 0.00012572 | 4.0898e-05 | 0.0019981 | 0.0009961 | 4.9974 | 1.0004 | 0.099907 | 0.20019 | 0.49927 | 0.20028 | 0.299 | 40.1137 | 0.2 | 0.20013 | 0.99724 | 992472.5535
5 | 6.8948e-05 | 1.7332e-05 | 0.0028172 | 0.0019933 | 4.9955 | 1.0004 | 0.14086 | 0.4006 | 0.70367 | 0.40076 | 0.30291 | 56.9533 | 0.4 | 0.40012 | 0.9938 | 992351.5706
5 | 8.7532e-05 | -6.0989e-06 | 0.0036375 | 0.0029899 | 4.9938 | 1.0004 | 0.18188 | 0.6009 | 0.90825 | 0.60112 | 0.30713 | 66.1841 | 0.6 | 0.60013 | 0.99037 | 992321.3528
5 | 6.4155e-05 | -2.0159e-05 | 0.0044598 | 0.0039863 | 4.9937 | 1.0003 | 0.22299 | 0.80116 | 1.1135 | 0.80144 | 0.3121 | 71.972 | 0.8 | 0.80015 | 0.98692 | 992552.1465
5 | 8.4435e-05 | -1.2554e-05 | 0.0053049 | 0.0050056 | 4.9917 | 1.0003 | 0.26524 | 1.006 | 1.324 | 1.0064 | 0.31767 | 76.0073 | 1 | 1.0035 | 0.98317 | 992381.8223
5 | 0.00015749 | 2.4636e-05 | 0.0094654 | 0.0099898 | 4.9863 | 1.0002 | 0.47327 | 2.0077 | 2.3598 | 2.0081 | 0.35172 | 85.0954 | 2 | 2.0037 | 0.96581 | 992424.0019
5 | 7.3162e-05 | -1.7903e-05 | 0.013691 | 0.014972 | 4.9796 | 1 | 0.68456 | 3.009 | 3.4089 | 3.0091 | 0.39979 | 88.272 | 3 | 3.0034 | 0.94826 | 992186.8968
5 | 2.8672e-05 | -2.8471e-05 | 0.017984 | 0.019957 | 4.974 | 0.99991 | 0.89919 | 4.0109 | 4.4726 | 4.0106 | 0.46204 | 89.6696 | 4 | 4.0036 | 0.93104 | 992280.7717
5 | -0.00016266 | -2.3557e-06 | 0.022341 | 0.024941 | 4.9676 | 0.99978 | 1.117 | 5.0126 | 5.5489 | 5.0115 | 0.53744 | 90.3145 | 5 | 5.0035 | 0.91368 | 992129.9536
5 | 0.00011556 | -1.0411e-06 | 0.026767 | 0.029926 | 4.9618 | 0.99967 | 1.3383 | 6.0144 | 6.6405 | 6.0125 | 0.62803 | 90.5425 | 6 | 6.0035 | 0.89637 | 991948.5086
5 | 8.3187e-05 | -2.4318e-05 | 0.031261 | 0.034911 | 4.9554 | 0.99954 | 1.563 | 7.0163 | 7.7455 | 7.0131 | 0.73236 | 90.5446 | 7 | 7.0036 | 0.87889 | 992016.4685
5 | 0.00011012 | -6.3695e-05 | 0.035839 | 0.039895 | 4.9499 | 0.99943 | 1.7919 | 8.0181 | 8.87 | 8.0135 | 0.85655 | 90.3433 | 8 | 8.0035 | 0.86156 | 991771.1279
5 | 4.4537e-05 | 8.3359e-05 | 0.04048 | 0.04488 | 4.9432 | 0.99932 | 2.024 | 9.0199 | 10.005 | 9.0137 | 0.99124 | 90.0925 | 9 | 9.0034 | 0.84412 | 991943.6983
5 | 8.9676e-05 | -2.4461e-05 | 0.045213 | 0.049868 | 4.936 | 0.99918 | 2.2607 | 10.0223 | 11.1586 | 10.0142 | 1.1444 | 89.7441 | 10 | 10.003 | 0.82673 | 991902.9371
5 | 3.3454e-05 | 3.7608e-05 | 0.050027 | 0.054853 | 4.9291 | 0.99909 | 2.5014 | 11.0242 | 12.3294 | 11.0141 | 1.3152 | 89.3326 | 11 | 11.003 | 0.80922 | 991976.4684
5 | 3.4094e-05 | 6.5784e-08 | 0.054923 | 0.05984 | 4.9217 | 0.99899 | 2.7462 | 12.0264 | 13.5157 | 12.0143 | 1.5015 | 88.8911 | 12 | 12.003 | 0.7917 | 992017.2622
5 | 1.7554e-05 | -6.4276e-06 | 0.05992 | 0.064828 | 4.9154 | 0.99886 | 2.996 | 13.029 | 14.7263 | 13.0141 | 1.7122 | 88.3733 | 13 | 13.003 | 0.77407 | 991976.4867
5 | 9.7311e-05 | -7.9553e-07 | 0.065003 | 0.069815 | 4.9072 | 0.99874 | 3.2502 | 14.0313 | 15.949 | 14.0136 | 1.9354 | 87.8652 | 14 | 14.003 | 0.75632 | 992344.436
5 | 4.2398e-05 | -1.5367e-05 | 0.070188 | 0.074803 | 4.899 | 0.99861 | 3.5094 | 15.0336 | 17.1926 | 15.0127 | 2.1799 | 87.3208 | 15 | 15.003 | 0.73845 | 992650.0901
5 | 7.5317e-05 | -2.4328e-05 | 0.075484 | 0.079793 | 4.8914 | 0.99848 | 3.7742 | 16.0365 | 18.4612 | 16.0122 | 2.449 | 86.7345 | 16 | 16.003 | 0.72082 | 992936.8814
5 | 4.8033e-05 | 1.3094e-05 | 0.080978 | 0.084782 | 4.8841 | 0.99836 | 4.0489 | 17.0393 | 19.7752 | 17.0113 | 2.7639 | 86.0234 | 17 | 17.003 | 0.70292 | 992342.2115
5 | 9.628e-05 | -2.2054e-05 | 0.088112 | 0.089772 | 4.8757 | 0.99822 | 4.4056 | 18.0421 | 21.4803 | 18.01 | 3.4703 | 83.8442 | 18 | 18.003 | 0.6852 | 992354.1317
5 | 9.7249e-05 | -5.5024e-06 | 0.09523 | 0.094761 | 4.8572 | 0.99806 | 4.7615 | 19.0449 | 23.1276 | 19.008 | 4.1195 | 82.1877 | 19 | 19.003 | 0.66782 | 991716.8018
5 | 1.8716e-05 | 5.9386e-06 | 0.10009 | 0.09975 | 4.8554 | 0.99792 | 5.0043 | 20.0475 | 24.298 | 20.0058 | 4.2922 | 82.335 | 20 | 20.003 | 0.65006 | 9.91e+37
9 | 0.00013914 | 6.1499e-05 | 0.0011898 | 1.0715e-06 | 9.006 | 1.0006 | 0.059491 | 0.00021535 | 0.53577 | 0.00021547 | 0.53556 | 0.040217 | 0 | 0.0001645 | 1.0008 | 992644.2718
9 | 0.0001797 | 3.1798e-05 | 0.0016397 | 0.00099723 | 9.0066 | 1.0005 | 0.081983 | 0.20042 | 0.73838 | 0.20053 | 0.53786 | 27.1576 | 0.2 | 0.20012 | 0.99739 | 992590.6581
9 | 0.00012642 | 9.2739e-05 | 0.0020973 | 0.0019942 | 9.0056 | 1.0005 | 0.10486 | 0.40078 | 0.94437 | 0.40098 | 0.54339 | 42.4599 | 0.4 | 0.40011 | 0.99386 | 992660.2005
9 | 0.00016424 | 0.00010846 | 0.0025565 | 0.0029908 | 9.0036 | 1.0004 | 0.12783 | 0.60107 | 1.1509 | 0.60134 | 0.54956 | 52.2496 | 0.6 | 0.60013 | 0.99042 | 992555.4129
9 | 0.00012904 | 1.6756e-05 | 0.0030164 | 0.003987 | 9.0033 | 1.0004 | 0.15082 | 0.80129 | 1.3579 | 0.80163 | 0.55624 | 59.0358 | 0.8 | 0.80014 | 0.98699 | 992588.215
9 | 0.00016344 | 1.6987e-05 | 0.0034887 | 0.005007 | 9.0024 | 1.0004 | 0.17444 | 1.0063 | 1.5703 | 1.0067 | 0.56362 | 64.1084 | 1 | 1.0031 | 0.98314 | 992601.8506
9 | 0.0001636 | 7.2822e-06 | 0.0058106 | 0.0099919 | 8.9994 | 1.0003 | 0.29053 | 2.0081 | 2.6146 | 2.0087 | 0.60588 | 76.8271 | 2 | 2.0035 | 0.96574 | 992583.4652
9 | 0.00016748 | -6.2408e-06 | 0.0081608 | 0.014975 | 8.9974 | 1.0001 | 0.40804 | 3.0096 | 3.6713 | 3.0101 | 0.6612 | 81.99 | 3 | 3.0035 | 0.94833 | 992637.9138
9 | 0.00019133 | 4.6037e-05 | 0.010538 | 0.01996 | 8.9924 | 1 | 0.52692 | 4.0116 | 4.7383 | 4.0116 | 0.72665 | 84.6642 | 4 | 4.0033 | 0.93091 | 992564.9856
9 | 9.5673e-05 | 2.5996e-05 | 0.012943 | 0.024945 | 8.9912 | 0.99988 | 0.64714 | 5.0134 | 5.8186 | 5.0128 | 0.80579 | 86.1515 | 5 | 5.0034 | 0.91357 | 992445.8019
9 | 0.0001002 | -4.7523e-06 | 0.015378 | 0.02993 | 8.9882 | 0.99975 | 0.76891 | 6.0152 | 6.9111 | 6.0137 | 0.89738 | 87.0154 | 6 | 6.0036 | 0.89622 | 992248.3164
9 | 0.00011166 | -1.5909e-05 | 0.017847 | 0.034916 | 8.9844 | 0.99964 | 0.89235 | 7.0173 | 8.0172 | 7.0148 | 1.0025 | 87.496 | 7 | 7.0037 | 0.87872 | 992295.5115
9 | 6.0219e-05 | -7.1994e-06 | 0.020343 | 0.039899 | 8.9802 | 0.99951 | 1.0172 | 8.0189 | 9.1343 | 8.0149 | 1.1193 | 87.7457 | 8 | 8.0034 | 0.86136 | 992218.6784
9 | 0.00015502 | 2.3249e-05 | 0.022874 | 0.044884 | 8.9769 | 0.99939 | 1.1437 | 9.0207 | 10.2666 | 9.0152 | 1.2514 | 87.8106 | 9 | 9.0032 | 0.84393 | 992246.6687
9 | 0.00010332 | 3.855e-06 | 0.025437 | 0.049872 | 8.9737 | 0.99926 | 1.2718 | 10.0232 | 11.4132 | 10.0159 | 1.3973 | 87.7571 | 10 | 10.003 | 0.82659 | 992185.8895
9 | 0.00011055 | -2.2813e-05 | 0.028035 | 0.054857 | 8.97 | 0.99915 | 1.4018 | 11.025 | 12.5738 | 11.0156 | 1.5581 | 87.6083 | 11 | 11.003 | 0.80918 | 992292.2448
9 | 0.00012404 | 7.4135e-06 | 0.03067 | 0.059844 | 8.9663 | 0.99902 | 1.5335 | 12.0273 | 13.7497 | 12.0155 | 1.7342 | 87.3875 | 12 | 12.003 | 0.79189 | 992300.2578
9 | 0.00012561 | 4.5516e-05 | 0.033343 | 0.064832 | 8.9629 | 0.99892 | 1.6672 | 13.0299 | 14.9426 | 13.0158 | 1.9268 | 87.1054 | 13 | 13.003 | 0.77449 | 992484.2165
9 | 6.784e-05 | -3.2148e-06 | 0.036054 | 0.069819 | 8.9588 | 0.99878 | 1.8027 | 14.032 | 16.1502 | 14.0149 | 2.1353 | 86.7786 | 14 | 14.003 | 0.75714 | 992401.0282
9 | 0.00010424 | 2.0489e-05 | 0.038806 | 0.074807 | 8.9551 | 0.99867 | 1.9403 | 15.0345 | 17.3755 | 15.0144 | 2.3611 | 86.4114 | 15 | 15.003 | 0.73977 | 992473.8218
9 | 8.0427e-05 | -4.9954e-06 | 0.041607 | 0.079797 | 8.9508 | 0.99854 | 2.0803 | 16.0373 | 18.6205 | 16.0139 | 2.6066 | 86.0015 | 16 | 16.003 | 0.72237 | 992289.0774
9 | 6.0338e-05 | -2.5578e-05 | 0.04444 | 0.084785 | 8.9468 | 0.99842 | 2.222 | 17.0399 | 19.8796 | 17.013 | 2.8666 | 85.5801 | 17 | 17.003 | 0.70479 | 992425.0573
9 | 0.00011324 | 2.3964e-05 | 0.047323 | 0.089774 | 8.9431 | 0.99826 | 2.3662 | 18.0426 | 21.1608 | 18.0113 | 3.1495 | 85.1164 | 18 | 18.003 | 0.68719 | 992222.6814
9 | 6.7827e-05 | 4.5674e-05 | 0.050257 | 0.094764 | 8.9383 | 0.99813 | 2.5129 | 19.0455 | 22.4607 | 19.01 | 3.4508 | 84.6365 | 19 | 19.004 | 0.66977 | 992153.1334
9 | 0.00011765 | 3.1957e-05 | 0.053242 | 0.099753 | 8.9334 | 0.99799 | 2.6621 | 20.0481 | 23.7814 | 20.0079 | 3.7735 | 84.1324 | 20 | 20.003 | 0.65143 | 992253.0644
12 | 0.00015989 | 4.4489e-05 | 0.0012404 | 7.4313e-07 | 11.9876 | 1.0007 | 0.062022 | 0.00014935 | 0.7435 | 0.00014945 | 0.74335 | 0.020101 | 0 | 0.0001643 | 1.0008 | 994215.5521
12 | 0.00018785 | 7.1837e-05 | 0.0015632 | 0.00099768 | 11.9874 | 1.0006 | 0.078161 | 0.20051 | 0.93694 | 0.20063 | 0.73631 | 21.4134 | 0.2 | 0.20012 | 0.99741 | 994163.6448
12 | 0.00018577 | 2.5309e-05 | 0.0018878 | 0.001994 | 11.9884 | 1.0006 | 0.094392 | 0.40075 | 1.1316 | 0.40098 | 0.73063 | 35.4348 | 0.4 | 0.40012 | 0.99402 | 994272.2579
12 | 0.00021325 | 5.8422e-05 | 0.002234 | 0.002991 | 11.9878 | 1.0005 | 0.1117 | 0.60112 | 1.339 | 0.60145 | 0.73759 | 44.9164 | 0.6 | 0.60013 | 0.99046 | 994189.1999
12 | 0.00022022 | 4.1858e-05 | 0.0025829 | 0.0039875 | 11.9871 | 1.0005 | 0.12915 | 0.8014 | 1.5481 | 0.80182 | 0.74628 | 51.7939 | 0.8 | 0.80015 | 0.98708 | 994124.5086
12 | 0.00019988 | 6.7889e-05 | 0.0029397 | 0.0050066 | 11.9867 | 1.0005 | 0.14698 | 1.0062 | 1.7618 | 1.0067 | 0.75516 | 57.1378 | 1 | 1.0034 | 0.98333 | 994241.1198
12 | 0.00017222 | 7.0796e-05 | 0.0046969 | 0.0099911 | 11.9844 | 1.0003 | 0.23485 | 2.008 | 2.8145 | 2.0086 | 0.80584 | 71.3679 | 2 | 2.0032 | 0.96584 | 993932.078
12 | 0.00023641 | 4.2454e-05 | 0.0064743 | 0.014975 | 11.9808 | 1.0002 | 0.32372 | 3.0096 | 3.8784 | 3.0102 | 0.86821 | 77.614 | 3 | 3.0036 | 0.94851 | 993881.8118
12 | 0.00020577 | 3.907e-05 | 0.0082723 | 0.01996 | 11.9786 | 1.0001 | 0.41361 | 4.0115 | 4.9545 | 4.0118 | 0.94267 | 80.9734 | 4 | 4.0034 | 0.93122 | 993624.0473
12 | 0.00016484 | 6.6667e-05 | 0.010088 | 0.024945 | 11.9761 | 0.99994 | 0.50438 | 5.0135 | 6.0405 | 5.0131 | 1.0274 | 82.9921 | 5 | 5.0036 | 0.91382 | 993592.0316
12 | 9.4804e-05 | 9.627e-06 | 0.011924 | 0.02993 | 11.9741 | 0.99981 | 0.59622 | 6.0153 | 7.1392 | 6.0141 | 1.125 | 84.2416 | 6 | 6.0036 | 0.89652 | 993446.9598
12 | 0.0001412 | 6.0256e-05 | 0.013787 | 0.034916 | 11.9692 | 0.9997 | 0.68937 | 7.0173 | 8.2512 | 7.0152 | 1.236 | 85.0201 | 7 | 7.0038 | 0.87904 | 993126.4591
12 | 0.00014667 | 2.7724e-05 | 0.015671 | 0.039901 | 11.9651 | 0.99954 | 0.78357 | 8.0192 | 9.3755 | 8.0155 | 1.36 | 85.4943 | 8 | 8.0035 | 0.86175 | 993017.8961
12 | 0.00013196 | 7.8999e-06 | 0.017578 | 0.044886 | 11.9633 | 0.99944 | 0.8789 | 9.021 | 10.5145 | 9.0159 | 1.4986 | 85.7474 | 9 | 9.0033 | 0.84426 | 992777.9289
12 | 0.00015092 | 2.2544e-05 | 0.019509 | 0.049873 | 11.9605 | 0.99932 | 0.97544 | 10.0234 | 11.6667 | 10.0166 | 1.6501 | 85.8561 | 10 | 10.003 | 0.82702 | 992832.2652
12 | 0.00013437 | 4.9906e-05 | 0.021461 | 0.054858 | 11.958 | 0.99919 | 1.0731 | 11.0252 | 12.8316 | 11.0163 | 1.8153 | 85.8526 | 11 | 11.003 | 0.80963 | 992691.4288
12 | 0.0001424 | 9.4472e-06 | 0.023439 | 0.059845 | 11.9553 | 0.99907 | 1.1719 | 12.0275 | 14.011 | 12.0163 | 1.9947 | 85.7632 | 12 | 12.003 | 0.79226 | 992424.2892
12 | 0.00013997 | 5.506e-05 | 0.025447 | 0.064834 | 11.9511 | 0.99895 | 1.2724 | 13.0301 | 15.2062 | 13.0164 | 2.1898 | 85.5994 | 13 | 13.003 | 0.77495 | 992180.3914
12 | 0.00012176 | 2.4878e-05 | 0.027559 | 0.06982 | 11.9486 | 0.99884 | 1.3779 | 14.0322 | 16.4645 | 14.0159 | 2.4486 | 85.1283 | 14 | 14.003 | 0.7577 | 992000.4684
12 | 0.00010822 | -2.16e-06 | 0.029622 | 0.074808 | 11.9466 | 0.99869 | 1.4811 | 15.0348 | 17.694 | 15.0151 | 2.6789 | 84.8598 | 15 | 15.003 | 0.74033 | 991764.9914
12 | 0.00021945 | 8.0598e-05 | 0.031719 | 0.079798 | 11.9442 | 0.99858 | 1.586 | 16.0376 | 18.9431 | 16.0148 | 2.9282 | 84.5419 | 16 | 16.003 | 0.72303 | 991845.5295
12 | 0.00018737 | 4.2828e-05 | 0.033848 | 0.084787 | 11.9424 | 0.99845 | 1.6924 | 17.0403 | 20.2112 | 17.0138 | 3.1974 | 84.1802 | 17 | 17.003 | 0.70553 | 991643.4899
12 | 0.00020608 | 5.1593e-05 | 0.036015 | 0.089777 | 11.9395 | 0.99833 | 1.8008 | 18.0432 | 21.5001 | 18.013 | 3.4872 | 83.7808 | 18 | 18.003 | 0.68796 | 991535.7116
12 | 0.00011836 | 7.665e-05 | 0.038217 | 0.094766 | 11.9367 | 0.9982 | 1.9108 | 19.0459 | 22.8091 | 19.0115 | 3.7975 | 83.3507 | 19 | 19.004 | 0.67063 | 991168.4929
12 | 0.00013614 | -1.9371e-05 | 0.040453 | 0.099755 | 11.9331 | 0.99806 | 2.0227 | 20.0485 | 24.1366 | 20.0097 | 4.1269 | 82.9018 | 20 | 20.003 | 0.65253 | 991099.085
16 | 0.00037766 | 0.00012728 | 0.0013083 | 1.302e-06 | 15.991 | 1.0008 | 0.065415 | 0.00026168 | 1.0461 | 0.00026188 | 1.0458 | 0.025035 | 0 | 0.0001602 | 1.001 | 994090.2113
16 | 0.00031116 | 0.0001323 | 0.0015456 | 0.00099772 | 15.99 | 1.0007 | 0.07728 | 0.20052 | 1.2357 | 0.20066 | 1.035 | 16.2383 | 0.2 | 0.20012 | 0.99756 | 994165.236
16 | 0.00037574 | 0.00011538 | 0.0017872 | 0.0019949 | 15.9911 | 1.0007 | 0.08936 | 0.40093 | 1.429 | 0.4012 | 1.0278 | 28.0759 | 0.4 | 0.40012 | 0.9941 | 993900.1745
16 | 0.00028801 | 6.7997e-05 | 0.0020243 | 0.0029911 | 15.99 | 1.0006 | 0.10121 | 0.60114 | 1.6184 | 0.60152 | 1.0169 | 37.1673 | 0.6 | 0.60013 | 0.99062 | 994010.2949
16 | 0.00033591 | 8.4944e-05 | 0.0022706 | 0.0039875 | 15.9905 | 1.0006 | 0.11353 | 0.80141 | 1.8154 | 0.80189 | 1.0135 | 44.1708 | 0.8 | 0.80015 | 0.98717 | 993908.9424
16 | 0.00031879 | 9.5457e-05 | 0.0025415 | 0.0050069 | 15.9893 | 1.0006 | 0.12708 | 1.0063 | 2.0319 | 1.0068 | 1.025 | 49.5517 | 1 | 1.0034 | 0.98346 | 993927.2743
16 | 0.00032126 | 7.1952e-05 | 0.0038732 | 0.0099919 | 15.9896 | 1.0005 | 0.19366 | 2.0082 | 3.0965 | 2.0091 | 1.0875 | 64.8813 | 2 | 2.0034 | 0.96604 | 993908.1641
16 | 0.00036399 | 9.4503e-05 | 0.0052194 | 0.014975 | 15.988 | 1.0003 | 0.26097 | 3.0096 | 4.1724 | 3.0106 | 1.1618 | 72.1541 | 3 | 3.0033 | 0.94874 | 993806.7288
16 | 0.00020063 | 0.00010471 | 0.0065811 | 0.01996 | 15.9865 | 1.0002 | 0.32906 | 4.0116 | 5.2605 | 4.0123 | 1.2482 | 76.2717 | 4 | 4.0032 | 0.9314 | 993693.4499
16 | 0.00033777 | 8.0586e-05 | 0.007958 | 0.024946 | 15.9842 | 1 | 0.3979 | 5.0135 | 6.3601 | 5.0137 | 1.3464 | 78.8305 | 5 | 5.0035 | 0.91418 | 993759.6789
16 | 0.00018716 | 4.2384e-05 | 0.0093496 | 0.02993 | 15.9821 | 0.99989 | 0.46748 | 6.0153 | 7.4713 | 6.0147 | 1.4567 | 80.5032 | 6 | 6.0036 | 0.8968 | 993614.4896
16 | 0.00022528 | 6.1697e-05 | 0.010757 | 0.034917 | 15.9799 | 0.99977 | 0.53787 | 7.0175 | 8.5951 | 7.0159 | 1.5792 | 81.6267 | 7 | 7.0038 | 0.87948 | 993462.1947
16 | 0.00017619 | 0.00010199 | 0.012182 | 0.039901 | 15.9783 | 0.99964 | 0.60909 | 8.0192 | 9.7322 | 8.0163 | 1.7159 | 82.3693 | 8 | 8.0035 | 0.86207 | 993476.4931
16 | 0.00013641 | 7.2619e-05 | 0.013621 | 0.044887 | 15.9759 | 0.99952 | 0.68106 | 9.0212 | 10.8805 | 9.0169 | 1.8636 | 82.8724 | 9 | 9.0033 | 0.84468 | 993514.7852
16 | 0.00020321 | 5.1891e-05 | 0.015083 | 0.049874 | 15.9739 | 0.99941 | 0.75413 | 10.0236 | 12.0464 | 10.0177 | 2.0287 | 83.1595 | 10 | 10.003 | 0.82734 | 993475.6868
16 | 0.00020587 | 7.4052e-05 | 0.016563 | 0.05486 | 15.9723 | 0.99927 | 0.82815 | 11.0256 | 13.2274 | 11.0175 | 2.2099 | 83.2931 | 11 | 11.003 | 0.81008 | 993521.2014
16 | 0.00022956 | 8.0101e-05 | 0.018082 | 0.059848 | 15.9694 | 0.99914 | 0.90408 | 12.028 | 14.4376 | 12.0177 | 2.4199 | 83.2391 | 12 | 12.003 | 0.79271 | 992870.8205
16 | 0.00019343 | 6.3917e-05 | 0.019601 | 0.064836 | 15.9681 | 0.99904 | 0.98003 | 13.0305 | 15.6493 | 13.018 | 2.6313 | 83.1858 | 13 | 13.003 | 0.77543 | 992561.0765
16 | 0.00021972 | 8.8084e-05 | 0.021138 | 0.069823 | 15.966 | 0.99889 | 1.0569 | 14.0328 | 16.8748 | 14.0172 | 2.8576 | 83.0658 | 14 | 14.003 | 0.75816 | 992423.4639
16 | 0.00023418 | 4.4194e-05 | 0.022699 | 0.074811 | 15.9641 | 0.99877 | 1.135 | 15.0354 | 18.1186 | 15.0169 | 3.1017 | 82.8813 | 15 | 15.003 | 0.74091 | 992145.9633
16 | 0.00016469 | 7.8716e-05 | 0.024279 | 0.079801 | 15.9617 | 0.99862 | 1.214 | 16.0382 | 19.3769 | 16.0161 | 3.3608 | 82.6556 | 16 | 16.003 | 0.72353 | 991844.6377
16 | 0.00017281 | 8.4184e-05 | 0.025883 | 0.084789 | 15.9596 | 0.9985 | 1.2942 | 17.0406 | 20.6544 | 17.015 | 3.6394 | 82.3797 | 17 | 17.003 | 0.70608 | 991720.0245
16 | 0.0002435 | 8.6086e-05 | 0.027513 | 0.089779 | 15.9577 | 0.99834 | 1.3757 | 18.0436 | 21.9525 | 18.0136 | 3.9388 | 82.0574 | 18 | 18.003 | 0.68864 | 991581.8264
16 | 0.00017332 | 5.5569e-05 | 0.02917 | 0.094768 | 15.9549 | 0.99819 | 1.4585 | 19.0463 | 23.2706 | 19.0118 | 4.2588 | 81.6988 | 19 | 19.003 | 0.67126 | 991324.05
16 | 0.00021871 | 8.3514e-05 | 0.030855 | 0.099756 | 15.9528 | 0.99805 | 1.5428 | 20.0488 | 24.6115 | 20.0097 | 4.6018 | 81.3022 | 20 | 20.003 | 0.65313 | 991214.6178