## Sheet1
input_voltage_setpoint | VCC | PG | v_input_shunt | v_output_shunt | v_input_voltage | v_output_voltage | i_input_current | i_output_current | p_input_power | p_output_power | p_power_loss | efficiency | electronic_load_setpoint | electronic_load_current | electronic_load_voltage | switching_frequency
12 |  |  | 0.0011064 | 3.3003e-07 | 11.977 | 1.0008 | 0.055321 | 6.6329e-05 | 0.66258 | 6.6385e-05 | 0.66251 | 0.010019 | 0 | 0.0001417 | 1.0012 | 993604.1601
12 |  |  | 0.0019309 | 0.0024907 | 11.9673 | 1.0008 | 0.096544 | 0.50057 | 1.1554 | 0.50096 | 0.65442 | 43.3589 | 0.5 | 0.50009 | 0.98776 | 993707.5559
12 |  |  | 0.0028091 | 0.0050021 | 11.9566 | 1.0007 | 0.14046 | 1.0053 | 1.6794 | 1.006 | 0.67339 | 59.9029 | 1 | 1.0029 | 0.97402 | 993674.084
12 |  |  | 0.0045715 | 0.0099856 | 11.9332 | 1.0006 | 0.22857 | 2.0069 | 2.7276 | 2.0081 | 0.71957 | 73.6191 | 2 | 2.003 | 0.94699 | 993273.9528
12 |  |  | 0.00636 | 0.014968 | 11.9111 | 1.0004 | 0.318 | 3.0082 | 3.7877 | 3.0096 | 0.77817 | 79.4556 | 3 | 3.0029 | 0.91993 | 993308.2952
16 |  |  | 0.0011811 | -1.5303e-07 | 15.9785 | 1.0009 | 0.059054 | -3.0756e-05 | 0.94359 | -3.0784e-05 | 0.94362 | -0.0032624 | 0 | 0.0001436 | 1.0013 | 993456.9277
16 |  |  | 0.0017791 | 0.0024908 | 15.9733 | 1.0008 | 0.088955 | 0.5006 | 1.4209 | 0.50102 | 0.91989 | 35.2605 | 0.5 | 0.5001 | 0.98786 | 993707.3504
16 |  |  | 0.0024173 | 0.0050026 | 15.9655 | 1.0008 | 0.12087 | 1.0054 | 1.9297 | 1.0062 | 0.92351 | 52.1424 | 1 | 1.003 | 0.97411 | 993365.7022
16 |  |  | 0.0037491 | 0.0099856 | 15.9489 | 1.0006 | 0.18746 | 2.0069 | 2.9897 | 2.0082 | 0.98152 | 67.17 | 2 | 2.0029 | 0.94705 | 993125.612
16 |  |  | 0.0050969 | 0.014968 | 15.9325 | 1.0005 | 0.25485 | 3.0082 | 4.0603 | 3.0097 | 1.0506 | 74.1255 | 3 | 3.0028 | 0.92007 | 993075.0231