## Sheet1
input_voltage_setpoint | VCC | PG | v_input_shunt | v_output_shunt | v_input_voltage | v_output_voltage | i_input_current | i_output_current | p_input_power | p_output_power | p_power_loss | efficiency | electronic_load_setpoint | electronic_load_current | electronic_load_voltage | switching_frequency
12 |  |  | 0.0011072 | -2.3331e-07 | 11.9885 | 1.0009 | 0.055359 | -4.689e-05 | 0.66367 | -4.6932e-05 | 0.66371 | -0.0070716 | 0 | 0.0001406 | 1.0012 | 993586.2288
12 |  |  | 0.0019297 | 0.0024911 | 11.9885 | 1.0008 | 0.096483 | 0.50066 | 1.1567 | 0.50107 | 0.65562 | 43.3189 | 0.5 | 0.50009 | 0.98917 | 9.91e+37
12 |  |  | 0.0028054 | 0.0050014 | 11.987 | 1.0007 | 0.14027 | 1.0052 | 1.6814 | 1.0059 | 0.67553 | 59.8241 | 1 | 1.0029 | 0.9768 | 993254.6319
12 |  |  | 0.0045579 | 0.0099845 | 11.9839 | 1.0006 | 0.22789 | 2.0067 | 2.731 | 2.0079 | 0.72313 | 73.522 | 2 | 2.0028 | 0.95244 | 9.91e+37
12 |  |  | 0.0063307 | 0.014967 | 11.9805 | 1.0005 | 0.31653 | 3.008 | 3.7923 | 3.0094 | 0.78283 | 79.3571 | 3 | 3.0029 | 0.92822 | 9.91e+37
12 |  |  | 0.0081223 | 0.019951 | 11.9788 | 1.0003 | 0.40612 | 4.0098 | 4.8648 | 4.0111 | 0.85368 | 82.452 | 4 | 4.0028 | 0.90369 | 992982.9818
12 |  |  | 0.0099322 | 0.024936 | 11.9753 | 1.0002 | 0.49661 | 5.0115 | 5.9471 | 5.0126 | 0.93448 | 84.2867 | 5 | 5.003 | 0.87892 | 992728.2105
12 |  |  | 0.011763 | 0.029919 | 11.9736 | 1.0001 | 0.58816 | 6.013 | 7.0424 | 6.0136 | 1.0288 | 85.3915 | 6 | 6.0031 | 0.85394 | 992713.1353
12 |  |  | 0.013619 | 0.034904 | 11.9671 | 1 | 0.68095 | 7.015 | 8.149 | 7.0151 | 1.1339 | 86.0857 | 7 | 7.0031 | 0.82823 | 992304.5071
12 |  |  | 0.015493 | 0.039888 | 11.9648 | 0.99991 | 0.77467 | 8.0166 | 9.2687 | 8.0159 | 1.2529 | 86.483 | 8 | 8.0031 | 0.80163 | 992348.3086
12 |  |  | 0.01739 | 0.044872 | 11.9623 | 0.99978 | 0.86952 | 9.0184 | 10.4014 | 9.0164 | 1.385 | 86.6843 | 9 | 9.0029 | 0.77305 | 992361.0371
12 |  |  | 0.019311 | 0.049859 | 11.9589 | 0.99967 | 0.96554 | 10.0206 | 11.5467 | 10.0173 | 1.5294 | 86.7547 | 10 | 10.003 | 0.74332 | 991871.1465