## Sheet1
input_voltage_setpoint | VCC | PG | v_input_shunt | v_output_shunt | v_input_voltage | v_output_voltage | i_input_current | i_output_current | p_input_power | p_output_power | p_power_loss | efficiency | electronic_load_setpoint | electronic_load_current | electronic_load_voltage | switching_frequency
12 |  |  | 0.0011084 | 3.8885e-07 | 11.989 | 1.0009 | 0.055418 | 7.815e-05 | 0.66441 | 7.8218e-05 | 0.66433 | 0.011773 | 0 | 0.00014 | 1.0012 | 993483.5398
12 |  |  | 0.0019308 | 0.0024913 | 11.9888 | 1.0008 | 0.09654 | 0.50069 | 1.1574 | 0.5011 | 0.6563 | 43.2954 | 0.5 | 0.50009 | 0.99259 | 993580.2498
12 |  |  | 0.0028059 | 0.0050013 | 11.9867 | 1.0008 | 0.14029 | 1.0052 | 1.6817 | 1.0059 | 0.67574 | 59.8173 | 1 | 1.0027 | 0.98367 | 993224.0286
12 |  |  | 0.0045583 | 0.0099847 | 11.9839 | 1.0006 | 0.22791 | 2.0067 | 2.7313 | 2.0079 | 0.72337 | 73.5157 | 2 | 2.0028 | 0.96616 | 993549.3221
12 |  |  | 0.006331 | 0.014967 | 11.9806 | 1.0005 | 0.31655 | 3.008 | 3.7924 | 3.0094 | 0.783 | 79.3536 | 3 | 3.0028 | 0.94859 | 992953.324
12 |  |  | 0.0081227 | 0.019951 | 11.9787 | 1.0004 | 0.40614 | 4.0098 | 4.865 | 4.0112 | 0.85379 | 82.4503 | 4 | 4.0027 | 0.93117 | 992908.534
12 |  |  | 0.009933 | 0.024935 | 11.9756 | 1.0002 | 0.49665 | 5.0113 | 5.9477 | 5.0125 | 0.93516 | 84.2769 | 5 | 5.003 | 0.91373 | 993075.6786
12 |  |  | 0.011761 | 0.029919 | 11.9735 | 1.0001 | 0.58804 | 6.0129 | 7.041 | 6.0136 | 1.0273 | 85.4092 | 6 | 6.0028 | 0.89629 | 992595.2828
12 |  |  | 0.013617 | 0.034904 | 11.9674 | 1 | 0.68083 | 7.0149 | 8.1477 | 7.015 | 1.1327 | 86.0983 | 7 | 7.003 | 0.87874 | 992629.5502
12 |  |  | 0.015493 | 0.039888 | 11.9643 | 0.99993 | 0.77464 | 8.0165 | 9.268 | 8.016 | 1.2521 | 86.4906 | 8 | 8.0031 | 0.86133 | 992320.6828
12 |  |  | 0.017389 | 0.044872 | 11.9618 | 0.99982 | 0.86945 | 9.0182 | 10.4001 | 9.0166 | 1.3835 | 86.6975 | 9 | 9.0028 | 0.84386 | 992420.0885
12 |  |  | 0.019309 | 0.049859 | 11.9585 | 0.99967 | 0.96545 | 10.0205 | 11.5453 | 10.0172 | 1.528 | 86.7648 | 10 | 10.002 | 0.8262 | 992145.191
12 |  |  | 0.021249 | 0.054843 | 11.9561 | 0.99955 | 1.0624 | 11.0223 | 12.7027 | 11.0173 | 1.6855 | 86.7314 | 11 | 11.002 | 0.80864 | 992320.4537
12 |  |  | 0.023217 | 0.05983 | 11.952 | 0.99941 | 1.1608 | 12.0245 | 13.8741 | 12.0174 | 1.8567 | 86.6172 | 12 | 12.002 | 0.79109 | 991634.746
12 |  |  | 0.025206 | 0.064818 | 11.9489 | 0.99929 | 1.2603 | 13.0269 | 15.0594 | 13.0176 | 2.0419 | 86.4413 | 13 | 13.003 | 0.7734 | 991726.2149
12 |  |  | 0.027219 | 0.069803 | 11.9472 | 0.99913 | 1.3609 | 14.0289 | 16.2594 | 14.0166 | 2.2428 | 86.2063 | 14 | 14.003 | 0.75577 | 991721.1109
12 |  |  | 0.029265 | 0.074791 | 11.9439 | 0.99902 | 1.4632 | 15.0313 | 17.4768 | 15.0167 | 2.4602 | 85.9232 | 15 | 15.003 | 0.73808 | 991293.8718