## Sheet1
input_voltage_setpoint | VCC | PG | v_input_shunt | v_output_shunt | v_input_voltage | v_output_voltage | i_input_current | i_output_current | p_input_power | p_output_power | p_power_loss | efficiency | electronic_load_setpoint | electronic_load_current | electronic_load_voltage | switching_frequency
12 | -0.00096705 | -0.0008262 | 11.9883 | -1.7282e-08 | 0.0011068 | 1.0009 | 599.4172 | -3.4733e-06 | 0.66346 | -3.4766e-06 | 0.66346 | -0.00052401 | 0 | 0.0001453 | 1.0013 | 993644.1917
12 | -0.00074406 | -0.00072759 | 11.988 | 0.0024914 | 0.0019301 | 1.0009 | 599.3997 | 0.50071 | 1.1569 | 0.50115 | 0.65573 | 43.3193 | 0.5 | 0.50009 | 0.99258 | 993433.2124
12 | -0.00091396 | -0.00077291 | 11.9862 | 0.005002 | 0.0028064 | 1.0008 | 599.3081 | 1.0053 | 1.6819 | 1.0061 | 0.67578 | 59.8198 | 1 | 1.0029 | 0.98366 | 993449.3265
12 | -0.00093205 | -0.00068206 | 11.9835 | 0.0099852 | 0.0045581 | 1.0007 | 599.1754 | 2.0068 | 2.7311 | 2.0082 | 0.72294 | 73.5294 | 2 | 2.0028 | 0.96604 | 993649.3994
12 | -0.00055726 | -0.00081372 | 11.9807 | 0.014968 | 0.0063316 | 1.0006 | 599.0344 | 3.0082 | 3.7929 | 3.0099 | 0.78293 | 79.3579 | 3 | 3.0029 | 0.9485 | 993095.8364